## Sheet1
rho (slugs/ft^3) | g (ft/s/s) | lbf = slug*ft/s/s | Sensitivity (mV/psi) | Zero-Offset (mV)
1.9375 | 32.174 |  | 15 | 7.59
h (in) | Vout (mV) | P_Theoretical (slugs*in/ft/ft/s/s) | P_Theoretical (psi) | Error | P_Experimental (psi) | f (Hz) | f (RPM) | Vout (mV) | ΔP (psi)
0 | 7.59 | 0 | 0 | 0 | 0 | 0 | 0 | 7.59 | 0
2 | 8.72 | 124.6743 | 0.072149 | 0.044129 | 0.075333 | 10 | 600 | 7.85 | 0.017333
3 | 9.24 | 187.0114 | 0.10822 | 0.016409 | 0.11 | 14 | 840 | 7.93 | 0.022667
4 | 9.68 | 249.3485 | 0.1443 | 0.034412 | 0.13933 | 20 | 1200 | 8.11 | 0.034667
5 | 10.17 | 311.6856 | 0.18037 | 0.046424 | 0.172 | 26 | 1560 | 8.27 | 0.045333
6 | 10.67 | 374.0227 | 0.21645 | 0.051352 | 0.20533 | 34 | 2040 | 8.51 | 0.061333
7 | 11.12 | 436.3599 | 0.25252 | 0.068072 | 0.23533 | 38 | 2280 | 8.64 | 0.07
8 | 11.6 | 498.697 | 0.2886 | 0.073682 | 0.26733 | 42 | 2520 | 8.81 | 0.081333
9 | 12.17 | 561.0341 | 0.32467 | 0.059565 | 0.30533 | 45 | 2700 | 8.82 | 0.082
10 | 12.64 | 623.3713 | 0.36075 | 0.066752 | 0.33667 | 49 | 2940 | 9.08 | 0.099333
11 | 13.16 | 685.7084 | 0.39682 | 0.064232 | 0.37133
12 | 13.65 | 748.0455 | 0.4329 | 0.066752 | 0.404
Max Error
0.073682
5) The sensor can accurately measure pressure fluctuations up to its natural frequency. In RPMs this frequency is 7200 RPM. The minimum required sampling frequency to accurately sample this fluctuation is twice that, at a frequency of 240 Hz.